## HW3
|  |  |  | XXX 表示將由老師標注, 不需填寫 | [17 empty] | 不需修改
|  |  |  | good | OK | partial | fail | [14 empty] | 自動跳出
[6 empty] | operation point |  |  | op point |  | small signal from HSPICE |  |  |  | transfer curve |  |  |  | small signal bandwidth
[6 empty] | (as small as possible) |  | (> 5.0) |  |  |  | (>150mV) | (1/gds) |  |  |  |  | (>30MHz) | (MHz / MHz) | (MHz / MHz) | (GHz / GHz)
| student ID | name | (a) W/L x m | (a) RL (Kohm) | (a) VGS (mV) | (a) ID (μA) | (a) VDS (mV) | (a) gain (V/V) | (b) .op | (c) gain calc (V/V) | (c) gm (μA/V) | (c) vod (mV) | (c) ro (Kohm) | (c) vdsat (mV) | (d) trans curve | (d) slope (V/V) | (e) bode plot | (e) BW (MHz) | (e) p1 sim / (f) p1 cal | (e) p2 sim / (f) p2 cal | (e) z1 sim / (f) z1 cal | (g) FoM | (h) discuss | report quality | comment
填入此列各項數字(勿改式子) => | 111063548 | 蕭方凱 | 0.85u/0.18u x 2 | 13.2 | 640 | 54.2 | 784.3 | 5.0012 | XXX | 5 | 489.4 | 151.1 | 45.4 | 170.8 | XXX | -5 | XXX | 30.8 | 30.8/31.1 | 5086.1/2686.7 | 117.2/127.2 | 0.56827 | XXX | XXX | XXX
[10 empty] | 5.1 | 220.2 | 150 | 50.5 | 120.1 |  | -5.1 |  | 31.5 | 15.5 / 12.8 | 152.5 / 121.8 | 6.5 / 6.8 | #DIV/0!
(請依照例子寫小數位)
(請注意單位)